## Feuille1
PIN
1	I2C SDA1	SDA1
2	ENCODEUR 1 DATA A	RP22/RC6
3	ENCODEUR 2 DATA A	RP23/RC7
4	ENCODEUR 1 DATA B	RP24/RC8
5	ENCODEUR 2 DATA B	RP25/RC9
6	MASSE
7	VCAP
8	UART AX-12	RP10/RB10
9	PONT H 2 BREAK	RP11/RB11
10	PONT H 2 PWM	PWM1H2
11	PONT H 2 DIRECTION	RP13/RB13
12	PONT H THERMAL	RA10
13	PONT H 1 BREAK	RA7
14	PONT H 1 PWM	PWM1H1
15	PONT H 1 DIRECTION	RP15/RB15
16	MASSE
17	ALIM
18	MCLR
19	TENSION BATTERIE	AN0
20	PONT H 2 RETOUR COURANT	AN1
21	PONT H 1 RETOUR COURANT	AN2
22	DETECTION TENSION MOTEUR	AN3
23	DATA SICK 4	AN4
24	DATA SICK 3	AN5
25	DATA SICK 2	AN6
26	DATA SICK 1	AN7
27	RX PIC	RP18/RC2
28	ALIM
29	MASSE
30	DETECTION TENSION 10V	RA2
31	I/O 3V3 4	RA3
32	I/O 3V3 3	RA8
33	TX PIC	RP4/RB4
34	I/O 3V3 2	RA4
35	I/O 3V3 1	RA9
36	I/O 5V 4	RP19/RC3
37	I/O 5V 3	RP20/RC4
38	I/O 5V 2	RP21/RC5
39	MASSE
40	ALIM
41	PGD	PGED3
42	PGD	PGEC3
43	I/O 5V 1	RP7/RB7
44	I2C SCL1	SCL1